## 中心医院
中心医院
序号 | 主材名称 | 单位 | 数量 | 规格型号
1 | 感烟探测器 | 个 | 553 | 泰和安
2 | 消防广播 | 个 | 99 | 泰和安
3 | 手动报警按钮 | 个 | 76 | 泰和安
4 | 消防电话分机 | 部 | 8 | 泰和安
5 | 消火栓报警按钮 | 个 | 48 | 泰和安
6 | 声光报警装置 | 个 | 71 | 泰和安
7 | 楼层显示器 | 个 | 16 | 泰和安
8 | 隔离模块 | 个 | 17 | 泰和安
9 | 广播模块 | 个 | 17 | 泰和安
10 | 控制模块 | 个 | 78 | 泰和安
11 | 红外光束探测器 | 对 | 4 | 泰和安
12 | 消防报警主机 | 台 | 1 | 泰和安
13 | 消防电话主机 | 台 | 1 | 泰和安
14 | 消防广播主机 | 台 | 1 | 泰和安
15 | 消防广播功效 | 台 | 1 | 泰和安
16 | 消防手柄话机 | 部 | 2 | 泰和安
17 | CRT图形显示装置 | 台 | 1 | 泰和安
18 | 安全出口标志灯 | 个 | 115
19 | 应急照明灯 | 个 | 175
20 | 疏散指示灯（单面） | 个 | 34
21 | 疏散指示灯（双面） |  | 9
22 | 防火卷帘门 | 樘 | 5
23 | 消防水箱 | 套 | 1 | 有效容积：18m³ 容积尺寸：3000*2500*2500
24 | 消防水池 | 套 | 1 | 有效容积：137m³ 容积尺寸：4000*10000*4500
25 | 消火栓泵 | 台 | 2 | XBD5.3/10-80L Q=10L/S H=58m N=22KW
26 | 喷淋泵 | 台 | 2 | XBD5.3/20-80L Q=20L/S H=58m N=22KW
27 | 排烟风机 | 台 | 1 | 15360m³/h
28 | 排烟风口 | 个 | 5 | 450*（1000+250mm）

## 山医
中心医院
序号 | 主材名称 | 单位 | 数量 | 规格型号
1 | 感烟探测器 | 个 | 151 | 海湾
2 | 消防广播 | 个 | 24 | 海湾
3 | 手动报警按钮 | 个 | 22 | 海湾
4 | 消防电话分机 | 部 | 1 | 海湾
5 | 消火栓报警按钮 | 个 | 30 | 海湾
6 | 声光报警装置 | 个 | 17 | 海湾
7 | 隔离模块 | 个 | 8 | 海湾
8 | 广播模块 | 个 | 8 | 海湾
9 | 输入模块 | 个 | 17 | 海湾
10 | 控制模块 | 个 | 12 | 海湾
11 | 消防报警主机 | 台 | 1 | 海湾5000
12 | 消防电话主机 | 台 | 1 | 海湾
13 | 消防广播主机 | 台 | 1 | 海湾
14 | 消防广播功效 | 台 | 1 | 海湾
15 | CRT图形显示装置 | 台 | 1 | 海湾
16 | 消防水箱 | 套 | 1 | 有效容积：18m³ 容积尺寸：4000*2500*2000

## 办公楼
办公楼
序号 | 主材名称 | 单位 | 数量 | 规格型号
1 | 感烟探测器 | 个 | 38 | 泰和安
2 | 感温探测器 | 个 | 4 | 泰和安
3 | 可燃气体探测器 | 个 | 3 | 泰和安
4 | 消防广播 | 个 | 4 | 泰和安
5 | 手动报警按钮 | 个 | 4 | 泰和安
6 | 消防电话分机 | 部 | 6 | 泰和安
7 | 声光报警装置 | 个 | 4 | 泰和安
8 | 隔离模块 | 个 | 3 | 泰和安
9 | 广播模块 | 个 | 1 | 泰和安
10 | 输入模块 | 个 | 9 | 泰和安
11 | 控制模块 | 个 | 11 | 泰和安
12 | 消防报警主机 | 台 | 1 | 泰和安
13 | 消防电话主机 | 台 | 1 | 泰和安
14 | 消防广播主机 | 台 | 1 | 泰和安
15 | 消防广播功效 | 台 | 1 | 泰和安
16 | 事故排风机（防爆型） | 台 | 1 | SWF-I-No5,7433m3/h， 278Pa,1.1KW,56KG,1450r/min
17 | 消防排烟/排风双速风机（防爆型） | 台 | 1 | 26280m3/h /10606.75m3/h
18 | 新风风机（防爆型） | 台 | 1 | SWF-I-No2.5 743m3/h，166Pa,0.18KW,13KG,1450r/min
19 | 厨房排油烟机（防爆型） | 台 | 1 | DDL-No6.3E, 15717m3/h，703Pa,5.5KW,382KG,600r/min.
20 | 补风风机（防爆型） | 台 | 1 | 21024m3/h（
21 | 油烟净化器 | 台 | 1 | 15717m3/h
22 | 事故排风口 | 台 | 4 | 700*400
23 | 新风口 | 台 | 6 | 210*150

## 研究生宿舍
研究生宿舍
序号 | 主材名称 | 单位 | 数量 | 规格型号
1 | 感烟探测器 | 个 | 113 | 泰和安
2 | 感烟探测器 | 个 | 1 | 泰和安
3 | 手动报警按钮 | 个 | 4 | 泰和安
4 | 声光报警装置 | 个 | 4 | 泰和安
5 | 隔离模块 | 个 | 5 | 泰和安
6 | 输入模块 | 个 | 1 | 泰和安
7 | 控制模块 | 个 | 1 | 泰和安
8 | 消防报警主机 | 台 | 1 | 泰和安
9 | 消防电话主机 | 台 | 1 | 泰和安