## Sheet1
项目清单
序号 | 项目名称 | 项目描述 | 计量单位 | 工程量 | 型号 | 品牌 | 价格
1 | 电动防护移门 | 3mmpb 1800×2250mm 门体为钢架结构，内贴附3mm厚铅板，门体外饰1.0mm厚银色拉丝不锈钢板或象牙白喷涂板 | 樘 | 1
2 | 平开防护门 | 3mmpb 900×2100mm（900mm为门板纯宽度）门体为钢架结构，内贴附3mm厚铅板，门体外饰银色拉丝不锈钢板或象牙白喷涂板 | 樘 | 1
3 | 操作间钢质平开门 | 900×2100mm（900mm为门板纯宽度） 门体为断桥铝，门体外饰1.0mm厚银色拉丝不锈钢板或象牙白喷涂板 | 樘 | 1
4 | 智能电动系统 | / | 套 | 1
5 | 高铅玻璃 | 3mmpb 1200×800mm | 块 | 1
6 | 铅玻璃框 | 1.0mm厚银色拉丝不锈钢防护窗框 | 樘 | 1
7 | 四周墙体钡板防护 | 2mmpb | ㎡ | 73
8 | 顶部钡板防护(含钢架） | 2mmpb | ㎡ | 27.35
9 | 窗洞封堵 | 3mmpb | ㎡ | 3.53
10 | 原医护通道门洞封堵 | 红砖封堵 | ㎡ | 1.5
11 | 新开门洞 | / | 个 | 3
12 | 操作间西面墙右侧恢复普通窗户 | / | 项 | 1
13 | 原操作间墙体拆除 | / | ㎡ | 25
14 | 操作间新砌墙 | 红砖 | ㎡ | 18.55
15 | 室内原装修拆除 | 包含机房、操作间及缓冲间 | ㎡ | 180
16 | 原电动门拆除 | / | 樘 | 1
17 | 原医护通道门拆除 | / | 樘 | 1
18 | 装饰吊顶 | 采用600*600*0.8mm无孔或微孔铝扣板吊顶 | ㎡ | 37.35
19 | 墙体装饰材料 | 8mm厚白色或米黄色无机预涂板 | ㎡ | 106
20 | 地面装饰材料 | 采用3mm自流平+2.0mm同质透芯塑胶地板（防碘） | ㎡ | 37.35
21 | 室内照明、插座及辅助电料 | / | 项 | 1
22 | 配电箱 | 满足设备使用要求、整个房间的办公区域 | 台 | 1
23 | 设备电缆 |  | 米 | 15
24 | 嵌入式天花机3P | 品牌型号自拟 | 台 | 1
25 | 设备基座 | 包含电缆沟及不锈钢盖板 | 项 | 1
26 | 工作指示灯.电离警示标记 | 符合卫生及环保部门的要求 | 套 | 2
27 | 安装施工费 | / | 项 | 1
28 | 运输及转运费 | / | 项 | 1
29 | 弱电工程 | 网线及电话线 | 项 | 1
30 | 新风系统（新风、排风） | 符合卫生及环保部门的要求 | 套 | 1
31 | DR 5300×5160×3035（装饰吊顶高度） | 根据现场自行勘察 | 项 | 1
合计：
备注：未描述项也含在总价里面，本项目为交钥匙工程，所有尺寸均以现场实际为准。